## 符号说明
【符号参数中文注释表】(BGM-109 战斧巡航导弹气动模型)
符号 | 中文名称 | 物理含义 | 单位
alpha (α) | 攻角 | 来流方向与弹体纵轴之间的夹角 | 度 (°)
Ma | 马赫数 | 飞行速度与当地声速之比 | 无量纲
q | 动压 | 1/2·ρ·V² 空气相对运动产生的动压力 | Pa (N/m²)
CL | 升力系数 | 升力与(动压×参考面积)之比 | 无量纲
CD | 阻力系数 | 阻力与(动压×参考面积)之比 | 无量纲
L | 升力 | 垂直于来流方向的气动力 | N (牛顿)
D | 阻力 | 平行于来流方向(与速度反向)的气动力 | N (牛顿)
L/D | 升阻比 | 升力与阻力之比(衡量气动效率) | 无量纲
CL_alpha | 升力线斜率 | 升力系数随攻角的变化率 dCL/dα | 1/rad
CD0 | 零升阻力系数 | 攻角为零时的阻力系数(摩擦+底阻+波阻) | 无量纲
K | 诱导阻力因子 | 抛物极线 CD = CD0 + K·CL² 的曲率系数 | 无量纲
e | Oswald 展向效率 | 诱导阻力的展向修正因子 | 无量纲
beta (β) | 压缩因子 | Prandtl-Glauert 修正 √(1−M²) | 无量纲
Re | 雷诺数 | 惯性力与粘性力之比 ρ·V·L/μ | 无量纲
S | 参考面积 | 机翼面积(气动力无量纲化基准) | m²

## 数据
工况
攻角 α (°) | 升力系数 CL | 阻力系数 CD | 升阻比 L/D | 升力 L (N) | 阻力 D (N)
-4.00 | -0.550830 | 0.074053 | -7.4384 | -17285.86 | 2323.88
-3.50 | -0.481976 | 0.070571 | -6.8297 | -15125.12 | 2214.62
-3.00 | -0.413123 | 0.067554 | -6.1155 | -12964.39 | 2119.93
-2.50 | -0.344269 | 0.065000 | -5.2964 | -10803.66 | 2039.80
-2.00 | -0.275415 | 0.062911 | -4.3778 | -8642.93 | 1974.25
-1.50 | -0.206561 | 0.061287 | -3.3704 | -6482.20 | 1923.26
-1.00 | -0.137708 | 0.060126 | -2.2903 | -4321.46 | 1886.84
-0.50 | -0.068854 | 0.059430 | -1.1586 | -2160.73 | 1864.99
0.00 | 0.000000 | 0.059198 | 0.0000 | 0.00 | 1857.71
0.50 | 0.068854 | 0.059430 | 1.1586 | 2160.73 | 1864.99
1.00 | 0.137708 | 0.060126 | 2.2903 | 4321.46 | 1886.84
1.50 | 0.206561 | 0.061287 | 3.3704 | 6482.20 | 1923.26
2.00 | 0.275415 | 0.062911 | 4.3778 | 8642.93 | 1974.25
2.50 | 0.344269 | 0.065000 | 5.2964 | 10803.66 | 2039.80
3.00 | 0.413123 | 0.067554 | 6.1155 | 12964.39 | 2119.93
3.50 | 0.481976 | 0.070571 | 6.8297 | 15125.12 | 2214.62
4.00 | 0.550830 | 0.074053 | 7.4384 | 17285.86 | 2323.88
4.50 | 0.619684 | 0.077998 | 7.9448 | 19446.59 | 2447.71
5.00 | 0.688538 | 0.082409 | 8.3552 | 21607.32 | 2586.10
5.50 | 0.757391 | 0.087283 | 8.6774 | 23768.05 | 2739.07
6.00 | 0.826245 | 0.092621 | 8.9207 | 25928.78 | 2906.60
6.50 | 0.895099 | 0.098424 | 9.0943 | 28089.52 | 3088.70
7.00 | 0.963953 | 0.104691 | 9.2076 | 30250.25 | 3285.36
7.50 | 1.032806 | 0.111422 | 9.2693 | 32410.98 | 3496.60
8.00 | 1.101660 | 0.118618 | 9.2875 | 34571.71 | 3722.40
8.50 | 1.170514 | 0.126277 | 9.2694 | 36732.44 | 3962.77
9.00 | 1.239368 | 0.134401 | 9.2214 | 38893.17 | 4217.71
9.50 | 1.308221 | 0.142989 | 9.1491 | 41053.91 | 4487.22
10.00 | 1.377075 | 0.152042 | 9.0572 | 43214.64 | 4771.29
10.50 | 1.399976 | 0.155155 | 9.0231 | 43933.31 | 4869.00
11.00 | 1.399852 | 0.155138 | 9.0232 | 43929.41 | 4868.47
11.50 | 1.399621 | 0.155107 | 9.0236 | 43922.16 | 4867.48
12.00 | 1.399283 | 0.155060 | 9.0241 | 43911.56 | 4866.02
12.50 | 1.398839 | 0.155000 | 9.0248 | 43897.62 | 4864.11
13.00 | 1.398288 | 0.154924 | 9.0256 | 43880.34 | 4861.75
13.50 | 1.397631 | 0.154834 | 9.0266 | 43859.72 | 4858.92
14.00 | 1.396868 | 0.154730 | 9.0278 | 43835.76 | 4855.65
14.50 | 1.395998 | 0.154611 | 9.0291 | 43808.45 | 4851.91
15.00 | 1.395021 | 0.154477 | 9.0306 | 43777.82 | 4847.73
15.50 | 1.393939 | 0.154330 | 9.0322 | 43743.84 | 4843.09
16.00 | 1.392750 | 0.154167 | 9.0340 | 43706.54 | 4838.00